## BOM
Composantes/kit
8
Ref Schéma | Qte/1 | QteTot | Description | Provenance | Coût | Lien
| 1 | 8 | Arduino UNO | magasin techno
| 1 | 8 | Câble USB type B | magasin techno
| 1 | 8 | ProtoBoard présoudé pour EasyDriver | magasin techno
| 2 | 16 | EasyDriver | achat-financé C4
| 1 | 8 | Alimentation externe 9V conn barrel 2.2mmID x 5.2 mm
| 5 | 40 | Broches mâles cassables 0.1'' 2 pos
| 1 | 8 | Broches mâles cassables 0.1'' 4 pos
| 1 | 8 | Broches mâles cassables 0.1'' 3 pos
| 10 | 80 | Brôche femelle 0.1'' 2 pos
| 2 | 16 | Brôche femelle 0.1'' 4 pos
| 2 | 16 | Brôche femelle 0.1'' 3 pos
| 6 | 48 | Spacer Nylon 6mm haut X 6mm OD X 3.5mmID-pour stack easyr driver+arduino | magasin techno
| 6 | 48 | Écrous 4/40 - pour stack EasyDriver+arduino | magasin techno
| 6 | 48 | Vis nylon 4/40 -pour stack Easy Driver+arduino | magasin techno
| 2 | 16 | Harnais 4 fils pour stepmoteur-Terminaison jumper mâle
| 17 | 136 | Fil jumper mâle-mâle-easyr driver à arduino | magasin techno
| 1 | 8 | Ordinateur récupéré | RécuperAction
| 2 | 16 | Lecteur DVD | RécuperAction/C4
| 2 | 16 | Boîtier lecteur DVD pré-troué (Seront troués après que les participants les auront démonté) | RécuperAction/C4
| 2 | 16 | Équerres
| 8 | 64 | Spacer imprimé 3D pour tenir les plateau | imprimé
| 4 | 32 | Vis 1/4 -20 - pour les équerres
| 4 | 32 | Écrous 1/4 -20 pour les équerres
0
| 4 | 32 | Ressorts compression plateau OD 7mm X ID 6mm X 20 mm long | magasin techno-récup
| 4 | 32 | Vis M2.5 X20mm | Récupéré Axion
| 4 | 32 | Écrou carré M2.5 | Récupéré Axion
| 6 | 48 | TyRap réutilisable-pour tenir les plateaux
| 2 | 16 | Plateau imprimé 3D - support tête | imprimé
| 1 | 8 | Plateau à dessin | imprimé
| 2 | 16 | Clips plateau à dessin
| 1 | 8 | Plateau Servo-Crayon | imprimé
| 1 | 8 | Ressort extension
| 1 | 8 | Bague crayon imprimé 3D | imprimé
| 2 | 16 | Vis M2.5 X 12mm pour bague crayon
| 2 | 16 | Écrous carré M2.5 pour bague crayon
| 1 | 8 | Servo moteur SG90
| 1 | 8 | Harnais 3 fils pour Servo terminaison jumper mâle
Outils
Tapis antistatique
Fer à souder
Étain
Tournevis
Pince coupante
Pince à dégainer

## Logiciels
Logiciels
Logiciels | Version | Description | Hyperlien | Testé?
Arduino | 1.8.13 | On l'utilise seulement pour Uploader GRBL-Servo- ça pourrait être fait sans les étudiants | https://www.arduino.cc/en/software | Oui - Solution 1
GRBL-servo | plus récente | Pilote 'firmware' à installer sur la carte arduino- compatible avec plusieurs interface de contrôle - dont Universal G Code Sender . Basé sur la populaire librairie GRBL ave un tweak pour pouvoir contrôler un moteur servo à la place d'un troisième stepmoteur. | https://github.com/robottini/grbl-servo | Oui - Solution 1
Universal Gcode sender | plus récente | Application utilisant JAVA pour contrôler le traceur, calibrer les moteurs , modifier des paramètres de base et envoyer un fichier GCODE. | https://github.com/winder/Universal-G-Code-Sender | Oui - Solution 1
JAVA | V8 | Utilisé par le Universal Gcode Sender | https://www.java.com/fr/download/
Inkscape | V1.0 | Logiciel de dessin vectoriel OpenSource -Il faut installer une extension 'plugin' pour être capable de convetir une image vectoriel ou une image pixellisé en fichier GCODE . | https://inkscape.org/release/1.0/platforms/ | Oui - Solution 1
J Tech Laser Tool PLugin | Beta Version 1.0 | Extension à installer sur Inkscape pour convertir une image vectorisée en GCODE . L'application permet d'ajouter 2 commandes pour allumer/éteindre le laser qu'on peut remplacer par les commandes du servo.***C'est une extension en python - voire Stéphane pour voir si on peut changer les commandes LASER ON = M5 et LASER OFF= M3 S60 | https://jtechphotonics.com/?page_id=1980 | Oui - Solution 1
|  | Voire ce logiciel - remplacerait Inkscape et le plugin : | https://github.com/inkcut/inkcut | à tester pour une solution 2
|  | Voire ce site pour d'autres extensions Inkscape: | https://www.arnabkumardas.com/cnc.html | à tester pour une solution 2
FUSION 360-tinkercad |  | à déterminer -logiciel pour modifier les STL...